## Arkusz1
L.P | Nazwa | Opis | Ilość
1. | Piaskownica - zjeżdżalnia | Skład zestawu: • Piaskownica • Domek • Zjeżdżalnia • Platforma Wymiar: 1,6m x 3,9m x H2,8m Długość zjeżdżalni: 300 cm | 1
2. | Huśtawka | Wysokość (cm): 235 Szerokość (cm): 225 Długość (cm): 330 Skład zestawu: Huśtawka ( dwa stanowiska) | 1
3. | Kompleks sprawnościowy | Wymiary po zmontowaniu: 7x3,3xH3,1m. Wymiary platform: 1,5 x 1,3m; 0,8 x 0,8m Zawartość zestawu: zjeżdżalnia 2,9m, piaskownica z 2 siedziskami, schody drewniane, koło sterownicze lina wspinaczkowa, drabinka linowa, skałki ścianki wspinaczkowej, Siatka wspinaczkowa | 1
4. | Domek na narzędzia | wymiary: 200x100cm, wysokości: całkowita 220cm, ścian 160cm •drzwi podwójne, wymiary łączne: 120 cm szerokośc •materiał konstrukcyjny: kantówka 40x40 mm •ściany oraz dach z estetycznej deski o grubości 19 mm, łączenie pióro-wpust •podłoga z deski struganej o grubości 19 mm •drzwi z deski o grubości 19 mm | 1
5. | Bujak panda | Materiał: Płyta polietylenowa HDPE całkowicie odporna na działanie warunków atmosferycznych. Wymiary: 27 x 97 cm; Strefa bezpieczeństwa: 327 x 397 cm; Wysokość całkowita: 83 cm; Wysokość swobodnego upadku: 50 cm; Wysokość siedziska: 50 cm. Produkt zgodny z PN-EN 1176-1:2009. | 1
6. | Bujak dino | Materiał: Płyta polietylenowa HDPE całkowicie odporna na działanie warunków atmosferycznych. Wymiary: 27 x 116 cm; Strefa bezpieczeństwa: 327 x 416 cm; Wysokość całkowita: 87 cm: Wysokość swobodnego upadku: 50 cm; Wysokość siedziska: 50 cm. Produkt zgodny z PN-EN 1176-1:2009. | 1
7. | Bujak zebra | Materiał: Płyta polietylenowa HDPE całkowicie odporna na działanie warunków atmosferycznych. Wymiary: 27 x 95 cm; Strefa bezpieczeństwa: 327 x 395 cm; Wysokość całkowita: 82 cm; Wysokość swobodnego upadku: 50 cm; Wysokość siedziska: 50 cm. Produkt zgodny z PN-EN 1176-1:2009. | 1
8. | Bujak motorek | Konstrukcję stanowi całkowicie odporna na warunki atmosferyczne płyta polietylenowa 18 mm. Sprężyna zabezpieczona jest przed korozją podwójną warstwą farby proszkowej, śruby zamknięte w plastikowych kapslach. Wymiary: 27 x 95 cm; Strefa bezpieczeństwa: 327 x 395 cm; Wysokość całkowita: 78 cm; Wysokość swobodnego upadku: 50 cm; Wysokość siedziska: 50 cm. Produkt zgodny z PN-EN 1176-1:2009 i PN-EN 1176-6:2009. | 2
9. | Bujak Konik | Klasyczny bujak doskonale wtapiający się w strukturę każdego placu zabaw. Konstrukcję stanowi całkowicie odporna na warunki atmosferyczne płyta polietylenowa 18 mm. Sprężyna zabezpieczona jest przed korozją podwójną warstwą farby proszkowej, śruby zamknięte w plastikowych kapslach. Bujak posiada ocynkowany fundament. Wymiary: 27 x 95 cm; Strefa bezpieczeństwa: 327 x 395 cm; Wysokość całkowita: 78 cm; Wysokość swobodnego upadku: 50 cm; Wysokość siedziska: 50 cm. Produkt zgodny z PN-EN 1176-1:2009. | 1